## Hoja 1
HPH030 | m | Corte en estructura de concreto, mediante equipo de corte con hilo de diamante.
Corte por vía húmeda en elemento de concreto armado, hasta un espesor máximo de 80 cm, sin percusión ni vibración, realizado con equipo de corte con hilo de diamante. El precio incluye la realización de taladros con perforadora para pasar el hilo.
Código |  | Unidad | Descripción | Cantidad | Precio unitario | Precio parcial
1 |  |  | Equipos
mq05per010 |  | h | Perforadora con corona diamantada y soporte, por vía húmeda. | 1 | 84.82 | 84.82
mq06cor015a |  | h | Equipo para corte de elementos de concreto, con hilo de diamante, por vía húmeda. | 4 | 190.85 | 763.4
|  |  |  | Subtotal equipos: |  | 848.22
2 |  |  | Mano de obra
mo020 |  | h | Operario de construcción. | 4.934 | 32.86 | 162.13
mo077 |  | h | Oficial de construcción. | 6.168 | 22.82 | 140.75
|  |  |  | Subtotal mano de obra: |  | 302.88
3 |  |  | Herramientas
|  | % | Herramientas | 2 | 1151.1 | 23.02
|  |  |  | Costos directos (1+2+3): |  | 1174.12