## Hoja 1
HRC020 | Ud | Gárgola cerámica.
Gárgola de cerámica vitrificada, de 100x300x100 mm; colocación con adhesivo cementoso flexible y de gran adherencia, C2 S2; y sellado e impermeabilización de la junta perimetral con fragua de poliuretano, previa aplicación de la imprimación.
Código |  |  | Unidad | Descripción | Cantidad | Precio unitario | Precio parcial
1 |  |  |  | Materiales
mt20wwa040 |  |  | kg | Adhesivo cementoso flexible y de gran adherencia, C2 S2. | 0.3 | 1.84 | 0.55
mt20gce010a |  |  | Ud | Gárgola de cerámica vitrificada, de 100x300x100 mm. | 1 | 31.93 | 31.93
mt20wwa035 |  |  | Ud | Cartucho de 250 cm³ de imprimación para masillas. | 0.016 | 19.7 | 0.32
mt20wwa030 |  |  | Ud | Cartucho de 310 cm³ de fragua de poliuretano impermeable. | 0.032 | 26.96 | 0.86
[5 empty] | Subtotal materiales: |  | 33.66
2 |  |  |  | Mano de obra
mo020 |  |  | h | Operario de construcción. | 0.123 | 31.48 | 3.87
mo113 |  |  | h | Peón de construcción. | 0.123 | 21.05 | 2.59
[5 empty] | Subtotal mano de obra: |  | 6.46
3 |  |  |  | Herramientas
|  |  | % | Herramientas | 2 | 40.12 | 0.8
Coste de mantenimiento decenal: S/. 5,73 en los primeros 10 años. |  |  |  |  | Costos directos (1+2+3): |  | 40.92