## Hoja 1
IAA032 | Ud |  | Torreta para fijación de antenas.
Torreta para fijación de 1 antena, de 4,15 m de altura. Incluso grupo de vientos para sujeción de la torreta, anclajes y cuantos accesorios sean necesarios para su correcta instalación.
Código |  | Unidad |  | Descripción | Cantidad | Precio unitario | Precio parcial
1 |  |  |  | Materiales
mt40saf010aj |  | Ud |  | Mástil para fijación de antenas, de tubo de acero con tratamiento anticorrosión, de 1,65 m de altura, 35 mm de diámetro y 1,5 mm de espesor, unión por tomacorriente. Incluso accesorios. | 1 | 62.74 | 62.74
mt40saf030f |  | Ud |  | Tramo superior para torreta de sujeción de antena, de 2,5 m de altura y sección triangular de 180 mm de lado, de tubo de acero de 20 mm de diámetro y celosía de acero de 7 mm de diámetro, con tratamiento anticorrosión, unión por tomacorriente. Incluso accesorios. | 1 | 536.56 | 536.56
mt40saf031a |  | Ud |  | Placa base rígida, cuadrada, para soldar o atornillar, para fijación de tramo de sección triangular mediante unión por tomacorriente, incluso accesorios de fijación. | 1 | 84.75 | 84.75
mt40saf040a |  | m |  | Cable de acero de 2 mm de diámetro, para grupo de vientos de sujeción de torreta. Incluso placa base, herrería y tensores. | 25 | 7.47 | 186.75
[5 empty] | Subtotal materiales: |  | 870.8
2 |  |  |  | Mano de obra
mo001 |  | h |  | Operario instalador de telecomunicaciones. | 4.317 | 32.35 | 139.65
mo056 |  | h |  | Oficial instalador de telecomunicaciones. | 4.317 | 21.82 | 94.2
[5 empty] | Subtotal mano de obra: |  | 233.85
3 |  |  |  | Herramientas
|  | % |  | Herramientas | 2 | 1104.65 | 22.09
Coste de mantenimiento decenal: S/. 450,70 en los primeros 10 años. |  |  |  |  | Costos directos (1+2+3): |  | 1126.74