## Hoja 1
IBY505 | m |  | Cable bus de comunicaciones.
Cable bus de comunicaciones, de manguera sin apantallar, de 2 hilos, de 1 mm² de sección por hilo, sin polaridad. El precio no incluye la canalización.
Código |  | Unidad |  | Descripción | Cantidad | Precio unitario | Precio parcial
1 |  |  |  | Materiales
mt42dai750a |  | m |  | Cable bus de comunicaciones, de manguera sin apantallar, de 2 hilos, de 1 mm² de sección por hilo, sin polaridad. | 1 | 35.87 | 35.87
[5 empty] | Subtotal materiales: |  | 35.87
2 |  |  |  | Mano de obra
mo005 |  | h |  | Operario instalador de climatización. | 0.062 | 32.35 | 2.01
mo104 |  | h |  | Oficial instalador de climatización. | 0.062 | 21.82 | 1.35
[5 empty] | Subtotal mano de obra: |  | 3.36
3 |  |  |  | Herramientas
|  | % |  | Herramientas | 2 | 39.23 | 0.78
Coste de mantenimiento decenal: S/. 14,00 en los primeros 10 años. |  |  |  |  | Costos directos (1+2+3): |  | 40.01