## Hoja 1
IBZ007 | Ud |  | Sistema centralizado de control RadianT365.
Sistema centralizado de control RadianT365, para instalaciones de calefacción y refrigeración por suelo radiante, "AIRZONE", formado por placa central de sistema, AZRA6RADIANT con control de hasta 8 zonas de manera independiente y algoritmo de control anticondensación, con módulo de control de elementos radiantes, AZRA6CM1VALC, cabezales termostáticos, cable eléctrico con conductor de cobre electrolítico recocido sin estañar, de 2x0,5+2x0,22 mm² de sección, AZX6CABLEBUS15.
Código |  | Unidad |  | Descripción | Cantidad | Precio unitario | Precio parcial
1 |  |  |  | Materiales
mt42air616a |  | Ud |  | Placa central de sistema, AZRA6RADIANT "AIRZONE", con control de hasta 8 zonas de manera independiente y algoritmo de control anticondensación. | 1 | 447.02 | 447.02
mt42air621a |  | Ud |  | Módulo de control de elementos radiantes, AZRA6CM1VALC "AIRZONE", con comunicaciones mediante bus de expansión del sistema, montaje en carril DIN, y con las siguientes funcionalidades: control de un máximo de 8 zonas y 20 cabezales termostáticos cableados mediante relés de 10 A a 230 Vca, control del equipo de producción mediante dos relés de 10 A a 230 Vca, con una entrada analógica para la sonda de temperatura de impulsión. | 1 | 1168.35 | 1168.35
mt35aia010a |  | m |  | Tubo curvable de PVC, corrugado, de color negro, de 16 mm de diámetro nominal, para canalización empotrada en obra de albañilería (paredes y techos). Resistencia a la compresión 320 N, resistencia al impacto 1 julio, temperatura de trabajo -5°C hasta 60°C, con grado de protección IP545, no propagador de la llama. | 10 | 1.87 | 18.7
mt42air900a |  | m |  | Cable eléctrico con conductor de cobre electrolítico recocido sin estañar, de 2x0,5+2x0,22 mm² de sección, AZX6CABLEBUS15 "AIRZONE", con aislamiento de PVC/A, suministrado en rollos de 15 m | 10 | 5.09 | 50.9
[5 empty] | Subtotal materiales: |  | 1684.97
2 |  |  |  | Mano de obra
mo005 |  | h |  | Operario instalador de climatización. | 0.37 | 32.15 | 11.9
mo104 |  | h |  | Oficial instalador de climatización. | 0.296 | 21.68 | 6.42
[5 empty] | Subtotal mano de obra: |  | 18.32
3 |  |  |  | Herramientas
|  | % |  | Herramientas | 2 | 1703.29 | 34.07
Coste de mantenimiento decenal: S/. 521,21 en los primeros 10 años. |  |  |  |  | Costos directos (1+2+3): |  | 1737.36