## Hoja 1
ICA040 | Ud | Acumulador de agua a gas, convencional.
Acumulador a gas natural para el servicio de agua caliente sanitaria, mural vertical, capacidad 115 l, abierta y tiro natural, potencia 7 kW, eficiencia energética clase B, perfil de consumo L, sin incluir el ducto para evacuación de los productos de la combustión. Incluso soporte y anclajes de fijación a paramento vertical, llaves de corte de esfera, válvula de seguridad y latiguillos flexibles, tanto en la entrada de agua como en la salida. Totalmente montado, conexionado y probado.
Código |  | Unidad | Descripción | Cantidad | Precio unitario | Precio parcial
1 |  |  | Materiales
mt38agd010d |  | Ud | Acumulador a gas natural para el servicio de agua caliente sanitaria, mural vertical, capacidad 115 l, cámara de combustión abierta y tiro natural, potencia 7 kW, eficiencia energética clase B, perfil de consumo L. | 1 | 4286.83 | 4286.83
mt37sve010c |  | Ud | Válvula de esfera de latón niquelado para roscar de 3/4". | 2 | 26.91 | 53.82
mt37svs010c |  | Ud | Válvula de seguridad, de latón, con rosca de 1/2" de diámetro, tarada a 6 bar de presión. | 1 | 16.3 | 16.3
mt38tew010b |  | Ud | Latiguillo flexible de 25 cm y 3/4" de diámetro. | 2 | 50.8 | 101.6
mt38www011 |  | Ud | Material auxiliar para instalaciones de agua caliente sanitaria | 1 | 7.37 | 7.37
|  |  |  | Subtotal materiales: |  | 4465.92
2 |  |  | Mano de obra
mo004 |  | h | Operario calefactor. | 5.181 | 32.15 | 166.57
mo103 |  | h | Oficial calefactor. | 5.181 | 21.68 | 112.32
|  |  |  | Subtotal mano de obra: |  | 278.89
3 |  |  | Herramientas
|  | % | Herramientas | 2 | 4744.81 | 94.9
Coste de mantenimiento decenal: S/. 4.597,72 en los primeros 10 años. |  |  |  | Costos directos (1+2+3): |  | 4839.71