## Hoja 1
ICA040 | Ud | Acumulador de agua a gas, convencional.
Acumulador a gas natural para el servicio de agua caliente sanitaria, de suelo, capacidad 145 l, cámara de combustión estanca, potencia 18 kW, eficiencia energética clase B, perfil de consumo XL, con ducto y extractor de humos. Incluso soporte y anclajes de fijación a paramento vertical, llaves de corte de esfera, válvula de seguridad y latiguillos flexibles, tanto en la entrada de agua como en la salida. Totalmente montado, conexionado y probado.
Código |  | Unidad | Descripción | Cantidad | Precio unitario | Precio parcial
1 |  |  | Materiales
mt38agd020aa |  | Ud | Acumulador a gas natural para el servicio de agua caliente sanitaria, de suelo, capacidad 145 l, cámara de combustión estanca, potencia 18 kW, eficiencia energética clase B, perfil de consumo XL, con ducto y extractor de humos. | 1 | 12417 | 12417
mt37sve010c |  | Ud | Válvula de esfera de latón niquelado para roscar de 3/4". | 2 | 26.91 | 53.82
mt37svs010c |  | Ud | Válvula de seguridad, de latón, con rosca de 1/2" de diámetro, tarada a 6 bar de presión. | 1 | 16.3 | 16.3
mt38www011 |  | Ud | Material auxiliar para instalaciones de agua caliente sanitaria | 1 | 7.37 | 7.37
|  |  |  | Subtotal materiales: |  | 12494.5
2 |  |  | Mano de obra
mo004 |  | h | Operario calefactor. | 5.248 | 32.15 | 168.72
mo103 |  | h | Oficial calefactor. | 5.248 | 21.68 | 113.78
|  |  |  | Subtotal mano de obra: |  | 282.5
3 |  |  | Herramientas
|  | % | Herramientas | 2 | 12777 | 255.54
Coste de mantenimiento decenal: S/. 12.380,95 en los primeros 10 años. |  |  |  | Costos directos (1+2+3): |  | 13032.6