## Hoja 1
ICD020 | Ud | Depósito superficial.
Tanque de diesel superficial de plancha de acero, de simple pared contenido en cubeto, con una capacidad de 15000 litros, para consumos colectivos.
Código |  | Unidad | Descripción | Cantidad | Precio unitario | Precio parcial
1 |  |  | Materiales
mt38dep020w |  | Ud | Tanque de diesel de plancha de acero, de superficie, de simple pared contenido en cubeto, con una capacidad de 15000 litros, para consumos colectivos. Tratamiento exterior: granallado SA 2 1/2 y acabado mediante imprimación de epoxi-poliamida y poliuretano blanco. Incluso tapón de drenaje y elementos de protección según normativa. | 1 | 16737.9 | 16737.9
mt38dep022a |  | Ud | Indicador de nivel para tanque de combustibles líquidos. | 1 | 900.4 | 900.4
mt38dep023a |  | Ud | Interruptor de nivel para tanque de combustibles líquidos. | 1 | 168.9 | 168.9
mt38dep024c |  | Ud | Conjunto de acceso de carga, valvulería y accesorios de conexión para tanque de combustibles líquidos. | 1 | 490.45 | 490.45
mt43tco010ca |  | m | Tubo de cobre estirado en frío sin costura, diámetro D=16/18 mm y 1 mm de espesor. | 13.78 | 8.84 | 121.82
mt35aia090ad |  | m | Tubo rígido de PVC, enchufable, curvable en caliente, de color negro, de 32 mm de diámetro nominal, para canalización fija en superficie. Resistencia a la compresión 1250 N, resistencia al impacto 2 julios, temperatura de trabajo -5°C hasta 60°C, con grado de protección IP547, propiedades eléctricas: aislante, no propagador de la llama. Incluso abrazaderas, elementos de sujeción y accesorios (curvas, manguitos, tes, codos y curvas flexibles). | 10 | 15.82 | 158.2
mt38dep027a |  | Ud | Tapa de registro de 40x40 cm, para inspección de tanque superficial de combustibles líquidos. Incluso accesorios. | 1 | 200.65 | 200.65
|  |  |  | Subtotal materiales: |  | 18778.3
2 |  |  | Equipos
mq07gte010d |  | h | Grúa autopropulsada de brazo telescópico con una capacidad de elevación de 40 t y 35 m de altura máxima de trabajo. | 2.649 | 266.67 | 706.41
|  |  |  | Subtotal equipos: |  | 706.41
3 |  |  | Mano de obra
mo004 |  | h | Operario calefactor. | 10.285 | 32.15 | 330.66
mo103 |  | h | Oficial calefactor. | 10.285 | 21.68 | 222.98
|  |  |  | Subtotal mano de obra: |  | 553.64
4 |  |  | Herramientas
|  | % | Herramientas | 2 | 20038.4 | 400.77
Coste de mantenimiento decenal: S/. 2.861,48 en los primeros 10 años. |  |  |  | Costos directos (1+2+3+4): |  | 20439.2