## Hoja 1
ICD120 | Ud |  | Tanque de combustible líquido, superficial, de polietileno de alta densidad (PEAD/HDPE).
Tanque de diesel, superficial, colocado en el interior del edificio, de polietileno de alta densidad (PEAD/HDPE), de pared simple, con una capacidad de 2500 litros.
Código |  | Unidad |  | Descripción | Cantidad | Precio unitario | Precio parcial
1 |  |  |  | Materiales
mt38dep111b |  | Ud |  | Tanque homologado de combustible líquido, de superficie, de polietileno de alta densidad (PEAD/HDPE) con refuerzos de acero, de simple pared, de 2200x860x1565 mm, con una capacidad de 2500 litros y cuatro bocas de entrada/salida. | 1 | 4934.35 | 4934.35
mt38dep114a |  | Ud |  | Accesorios de carga, aspiración y ventilación para tanque de combustible líquido de polietileno de alta densidad (PEAD/HDPE). | 1 | 132.85 | 132.85
[5 empty] | Subtotal materiales: |  | 5067.2
2 |  |  |  | Mano de obra
mo004 |  | h |  | Operario calefactor. | 0.74 | 32.15 | 23.79
mo103 |  | h |  | Oficial calefactor. | 0.74 | 21.68 | 16.04
[5 empty] | Subtotal mano de obra: |  | 39.83
3 |  |  |  | Herramientas
|  | % |  | Herramientas | 2 | 5107.03 | 102.14
Coste de mantenimiento decenal: S/. 729,28 en los primeros 10 años. |  |  |  |  | Costos directos (1+2+3): |  | 5209.17