## Hoja 1
ICD120 | Ud |  | Tanque de combustible líquido, superficial, de polietileno de alta densidad (PEAD/HDPE).
Tanque de diesel, superficial, colocado en el exterior del edificio, de polietileno de alta densidad (PEAD/HDPE), de doble pared, con una capacidad de 1500 litros.
Código |  | Unidad |  | Descripción | Cantidad | Precio unitario | Precio parcial
1 |  |  |  | Materiales
mt38dep120c |  | Ud |  | Tanque de combustible líquido, de superficie, de polietileno de alta densidad (PEAD/HDPE) con refuerzos de acero, de doble pared, de 1770x770x1700 mm, con una capacidad de 1500 litros y cuatro bocas de entrada/salida. | 1 | 4355.97 | 4355.97
mt38dep112c |  | Ud |  | Indicador de nivel para tanque de combustible líquido de polietileno, de doble pared, con una capacidad de 1500 litros. | 1 | 82.63 | 82.63
mt38dep114a |  | Ud |  | Accesorios de carga, aspiración y ventilación para tanque de combustible líquido de polietileno de alta densidad (PEAD/HDPE). | 1 | 132.85 | 132.85
[5 empty] | Subtotal materiales: |  | 4571.45
2 |  |  |  | Mano de obra
mo004 |  | h |  | Operario calefactor. | 0.987 | 32.15 | 31.73
mo103 |  | h |  | Oficial calefactor. | 0.987 | 21.68 | 21.4
[5 empty] | Subtotal mano de obra: |  | 53.13
3 |  |  |  | Herramientas
|  | % |  | Herramientas | 2 | 4624.58 | 92.49
Coste de mantenimiento decenal: S/. 660,39 en los primeros 10 años. |  |  |  |  | Costos directos (1+2+3): |  | 4717.07