## Hoja 1
ICD140 | Ud |  | Filtro retenedor de residuos de diesel.
Filtro retenedor de residuos para diesel, con cuerpo de aluminio, vaso de aluminio y tamiz de acero inoxidable con perforaciones de 100 µm de diámetro, con rosca cilíndrica de 1/2", PN=2 bar.
Código |  | Unidad |  | Descripción | Cantidad | Precio unitario | Precio parcial
1 |  |  |  | Materiales
mt38dep810b |  | Ud |  | Filtro retenedor de residuos para diesel, con cuerpo de aluminio, vaso de aluminio y tamiz de acero inoxidable con perforaciones de 100 µm de diámetro, con rosca cilíndrica de 1/2", PN=2 bar. | 1 | 68.84 | 68.84
[5 empty] | Subtotal materiales: |  | 68.84
2 |  |  |  | Mano de obra
mo004 |  | h |  | Operario calefactor. | 0.185 | 32.15 | 5.95
mo103 |  | h |  | Oficial calefactor. | 0.185 | 21.68 | 4.01
[5 empty] | Subtotal mano de obra: |  | 9.96
3 |  |  |  | Herramientas
|  | % |  | Herramientas | 2 | 78.8 | 1.58
Coste de mantenimiento decenal: S/. 13,66 en los primeros 10 años. |  |  |  |  | Costos directos (1+2+3): |  | 80.38