## Hoja 1
ICD160 | Ud |  | Sistema de bombeo de diesel.
Sistema de bombeo de diesel, formado por: una bomba, con una potencia de 368 W, caudal máximo de 300 l/h, motor con protección IP55, para alimentación monofásica a 230 V; tanque de membrana; tablero eléctrico de control y soporte metálico.
Código |  | Unidad |  | Descripción | Cantidad | Precio unitario | Precio parcial
1 |  |  |  | Materiales
mt38dep900e |  | Ud |  | Sistema de bombeo de diesel, formado por: una bomba, con una potencia de 368 W, caudal máximo de 300 l/h, motor con protección IP55, para alimentación monofásica a 230 V; filtro; vacuómetro; válvulas de corte; válvulas de retención; manómetro; presostato de doble función; válvula de seguridad; tanque de membrana, de plancha de acero; detector de derrames con sonda; tablero eléctrico de control y soporte metálico. | 1 | 10634.5 | 10634.5
[5 empty] | Subtotal materiales: |  | 10634.5
2 |  |  |  | Mano de obra
mo004 |  | h |  | Operario calefactor. | 2.467 | 32.15 | 79.31
mo103 |  | h |  | Oficial calefactor. | 2.467 | 21.68 | 53.48
[5 empty] | Subtotal mano de obra: |  | 132.79
3 |  |  |  | Herramientas
|  | % |  | Herramientas | 2 | 10767.3 | 215.35
Coste de mantenimiento decenal: S/. 5.820,83 en los primeros 10 años. |  |  |  |  | Costos directos (1+2+3): |  | 10982.7