## Hoja 1
ICH020 | Ud | Hogar.
Hogar cerrado a leña, potencia 11,6 kW, color gris satinado.
Código |  | Unidad | Descripción | Cantidad | Precio unitario | Precio parcial
1 |  |  | Materiales
mt38chf020h |  | Ud | Hogar cerrado a leña, de carga frontal, potencia 11,6 kW (9.946 kcal/h), color gris satinado, de fundición, con cajón recoge cenizas, puerta de fundición con cristal vitrocerámico resistente hasta temperaturas de 800°C, entrada de aire regulable y sistema de regulación de salida de humos. | 1 | 5061.5 | 5061.5
mt38www010 |  | Ud | Material auxiliar para instalaciones de calefacción. | 1 | 8.54 | 8.54
|  |  |  | Subtotal materiales: |  | 5070.04
2 |  |  | Mano de obra
mo004 |  | h | Operario calefactor. | 0.617 | 32.15 | 19.84
mo103 |  | h | Oficial calefactor. | 0.617 | 21.68 | 13.38
|  |  |  | Subtotal mano de obra: |  | 33.22
3 |  |  | Herramientas
|  | % | Herramientas | 2 | 5103.26 | 102.07
Coste de mantenimiento decenal: S/. 884,91 en los primeros 10 años. |  |  |  | Costos directos (1+2+3): |  | 5205.33