## Hoja 1
ICK030 | Ud |  | Generador de aire caliente con intercambiador de calor a gas, de suelo.
Generador de aire caliente con intercambiador de calor a gas, para instalación en suelo, interior, potencia calorífica nominal 41,2 kW, rendimiento nominal 90,3%, potencia calorífica nominal útil 37,2 kW, caudal de aire nominal 2850 m³/h, dimensiones 968x500x1395 mm, alimentación eléctrica monofásica a 230 V, peso 142 kg.
Código |  | Unidad |  | Descripción | Cantidad | Precio unitario | Precio parcial
1 |  |  |  | Materiales
mt42tnc060e |  | Ud |  | Generador de aire caliente con intercambiador de calor a gas, para instalación en suelo, interior, potencia calorífica nominal 41,2 kW, rendimiento nominal 90,3%, potencia calorífica nominal útil 37,2 kW, caudal de aire nominal 2850 m³/h, dimensiones 968x500x1395 mm, alimentación eléctrica monofásica a 230 V, peso 142 kg, con cámara de combustión de acero con mirilla de control de llama, quemador a gas, intercambiador de calor de haz de tubos, ventilador centrífugo, amoblamiento electrónico de mando, control y seguridad, envolvente de plancha de acero pintada, con aislamiento térmico, puerta de inspección, paneles de acceso desmontables y filtro de aire. | 1 | 27151.5 | 27151.5
[5 empty] | Subtotal materiales: |  | 27151.5
2 |  |  |  | Mano de obra
mo005 |  | h |  | Operario instalador de climatización. | 1.377 | 32.15 | 44.27
mo104 |  | h |  | Oficial instalador de climatización. | 1.377 | 21.68 | 29.85
[5 empty] | Subtotal mano de obra: |  | 74.12
3 |  |  |  | Herramientas
|  | % |  | Herramientas | 2 | 27225.6 | 544.51
Coste de mantenimiento decenal: S/. 17.772,89 en los primeros 10 años. |  |  |  |  | Costos directos (1+2+3): |  | 27770.1