## Hoja 1
ICV201 | Ud | Unidad agua-agua, bomba de calor geotérmica, para producción de agua caliente sanitaria y calefacción.
Bomba de calor geotérmica, agua-agua, para calefacción y producción de agua caliente sanitaria, alimentación monofásica a 230 V, potencia calorífica nominal 7,51 kW, COP 4,34, potencia sonora 44 dBA, dimensiones 596x690x1845 mm, peso 229 kg, para gas refrigerante R-407C, con bombas de circulación de caudal variable clase de eficiencia energética A para los circuitos primario y secundario, compresor de tipo scroll, control de equilibrado energético, pantalla de información gráfica, resistencia eléctrica seleccionable para 1,5, 3 ó 4,5 kW, intercambiadores de acero inoxidable, válvula motorizada de 3 vías, interacumulador de agua caliente sanitaria de 180 l de capacidad, sondas de temperatura, presostato, filtro, manómetros, válvula de seguridad y llaves de paso. Totalmente montada, conexionada y puesta en marcha por la empresa instaladora para la comprobación de su correcto funcionamiento.
Código |  | Unidad | Descripción | Cantidad | Precio unitario | Precio parcial
1 |  |  | Materiales
mt42bci020ch |  | Ud | Bomba de calor geotérmica, agua-agua, para calefacción y producción de agua caliente sanitaria, alimentación monofásica a 230 V, potencia calorífica nominal 7,51 kW, COP 4,34, potencia sonora 44 dBA, dimensiones 596x690x1845 mm, peso 229 kg, para gas refrigerante R-407C, con bombas de circulación de caudal variable clase de eficiencia energética A para los circuitos primario y secundario, compresor de tipo scroll, control de equilibrado energético, pantalla de información gráfica, resistencia eléctrica seleccionable para 1,5, 3 ó 4,5 kW, intercambiadores de acero inoxidable, válvula motorizada de 3 vías, interacumulador de agua caliente sanitaria de 180 l de capacidad, sondas de temperatura, presostato, filtro, manómetros, válvula de seguridad y llaves de paso. | 1 | 48364.4 | 48364.4
mt42www050 |  | Ud | Termómetro bimetálico, diámetro de esfera de 100 mm, con toma vertical, con vaina de 1/2", escala de temperatura de 0 a 120°C. | 2 | 277.87 | 555.74
mt37sve010c |  | Ud | Válvula de esfera de latón niquelado para roscar de 3/4". | 4 | 26.91 | 107.64
mt37sve010d |  | Ud | Válvula de esfera de latón niquelado para roscar de 1". | 2 | 44.79 | 89.58
|  |  |  | Subtotal materiales: |  | 49117.4
2 |  |  | Mano de obra
mo005 |  | h | Operario instalador de climatización. | 9.651 | 32.15 | 310.28
mo104 |  | h | Oficial instalador de climatización. | 9.651 | 21.68 | 209.23
|  |  |  | Subtotal mano de obra: |  | 519.51
3 |  |  | Herramientas
|  | % | Herramientas | 2 | 49636.9 | 992.74
Coste de mantenimiento decenal: S/. 32.402,96 en los primeros 10 años. |  |  |  | Costos directos (1+2+3): |  | 50629.6