## Hoja 1
IDE030 | Ud |  | Sensor de vibración, mecánico.
Sensor de vibración mecánico, con posibilidad de funcionamiento de forma independiente o bien como esclavo conjuntamente con un detector de vibración electrónico. Instalación en puerta o en ventana. Incluso elementos de fijación.
Código |  | Unidad |  | Descripción | Cantidad | Precio unitario | Precio parcial
1 |  |  |  | Materiales
mt41ing130 |  | Ud |  | Sensor de vibración mecánico, con posibilidad de funcionamiento de forma independiente o bien como esclavo conjuntamente con un detector de vibración electrónico, para instalar en puertas y ventanas. Incluso elementos de fijación. | 1 | 244.09 | 244.09
[5 empty] | Subtotal materiales: |  | 244.09
2 |  |  |  | Mano de obra
mo006 |  | h |  | Operario instalador de de redes y equipos de detección y seguridad. | 0.247 | 32.35 | 7.99
mo105 |  | h |  | Oficial instalador de de redes y equipos de detección y seguridad. | 0.247 | 21.82 | 5.39
[5 empty] | Subtotal mano de obra: |  | 13.38
3 |  |  |  | Herramientas
|  | % |  | Herramientas | 2 | 257.47 | 5.15
Coste de mantenimiento decenal: S/. 76,16 en los primeros 10 años. |  |  |  |  | Costos directos (1+2+3): |  | 262.62