## Hoja 1
IDN010 | Ud | Batería.
Batería recargable de Li-Ion, de 3,6 V y 14 Ah.
Código |  |  | Unidad | Descripción | Cantidad | Precio unitario | Precio parcial
1 |  |  |  | Materiales
mt41ing125h |  |  | Ud | Batería recargable de Li-Ion, de 3,6 V y 14 Ah. | 1 | 281.44 | 281.44
[5 empty] | Subtotal materiales: |  | 281.44
2 |  |  |  | Mano de obra
mo006 |  |  | h | Operario instalador de de redes y equipos de detección y seguridad. | 0.025 | 32.35 | 0.81
mo105 |  |  | h | Oficial instalador de de redes y equipos de detección y seguridad. | 0.025 | 21.82 | 0.55
[5 empty] | Subtotal mano de obra: |  | 1.36
3 |  |  |  | Herramientas
|  |  | % | Herramientas | 2 | 282.8 | 5.66
Coste de mantenimiento decenal: S/. 865,38 en los primeros 10 años. |  |  |  |  | Costos directos (1+2+3): |  | 288.46