## Hoja 1
IDR042 | Ud |  | Detector de inundación vía radio.
Detector de inundación con comunicación vía radio, retardo de 30 segundos para evitar falsas alarmas, con batería de litio de 12 V y cable de 2,4 m. Incluso elementos de fijación.
Código |  | Unidad |  | Descripción | Cantidad | Precio unitario | Precio parcial
1 |  |  |  | Materiales
mt41ing242a |  | Ud |  | Detector de inundación con comunicación vía radio, retardo de 30 segundos para evitar falsas alarmas, con batería de litio de 12 V y cable de 2,4 m. Incluso elementos de fijación. | 1 | 442.91 | 442.91
[5 empty] | Subtotal materiales: |  | 442.91
2 |  |  |  | Mano de obra
mo006 |  | h |  | Operario instalador de de redes y equipos de detección y seguridad. | 0.247 | 33.77 | 8.34
mo105 |  | h |  | Oficial instalador de de redes y equipos de detección y seguridad. | 0.247 | 22.77 | 5.62
[5 empty] | Subtotal mano de obra: |  | 13.96
3 |  |  |  | Herramientas
|  | % |  | Herramientas | 2 | 456.87 | 9.14
Coste de mantenimiento decenal: S/. 135,14 en los primeros 10 años. |  |  |  |  | Costos directos (1+2+3): |  | 466.01