## Hoja 1
IDS010 | Ud |  | Sirena para interior.
Sirena piezoeléctrica, presión acústica de 101 dBA a 1 m de distancia, de 155x114x44 mm, con protección antiapertura y alimentación a 12 V. Instalación en paramento interior. Incluso elementos de fijación.
Código |  | Unidad |  | Descripción | Cantidad | Precio unitario | Precio parcial
1 |  |  |  | Materiales
mt41ing410a |  | Ud |  | Sirena piezoeléctrica, presión acústica de 101 dBA a 1 m de distancia, de 155x114x44 mm, con protección antiapertura y alimentación a 12 V, para instalar en paramento interior. Incluso elementos de fijación. | 1 | 149.13 | 149.13
[5 empty] | Subtotal materiales: |  | 149.13
2 |  |  |  | Mano de obra
mo006 |  | h |  | Operario instalador de de redes y equipos de detección y seguridad. | 0.308 | 32.35 | 9.96
mo105 |  | h |  | Oficial instalador de de redes y equipos de detección y seguridad. | 0.308 | 21.82 | 6.72
[5 empty] | Subtotal mano de obra: |  | 16.68
3 |  |  |  | Herramientas
|  | % |  | Herramientas | 2 | 165.81 | 3.32
Coste de mantenimiento decenal: S/. 399,15 en los primeros 10 años. |  |  |  |  | Costos directos (1+2+3): |  | 169.13