## Hoja 1
IEM040 | Ud |  | Conmutador de cruce empotrado.
Conmutador de cruce, con indicador de posición luminoso, gama media, intensidad asignada 10 AX, tensión asignada 250 V, con tecla con visor, de color y marco embellecedor para 1 elemento, de color. Instalación empotrada. El precio no incluye la caja para mecanismo empotrado.
Código |  | Unidad |  | Descripción | Cantidad | Precio unitario | Precio parcial
1 |  |  |  | Materiales
mt33gmg310a |  | Ud |  | Conmutador de cruce para empotrar, con indicador de posición luminoso, gama media, intensidad asignada 10 AX, tensión asignada 250 V, según EN 60669. | 1 | 110.97 | 110.97
mt33gmg116b |  | Ud |  | Tecla con visor, para interruptor/conmutador con indicador de posición luminoso, gama media, de color. | 1 | 12.67 | 12.67
mt33gmg950b |  | Ud |  | Marco embellecedor para 1 elemento, gama media, de color. | 1 | 14.93 | 14.93
[5 empty] | Subtotal materiales: |  | 138.57
2 |  |  |  | Mano de obra
mo003 |  | h |  | Operario electricista. | 0.234 | 32.15 | 7.52
[5 empty] | Subtotal mano de obra: |  | 7.52
3 |  |  |  | Herramientas
|  | % |  | Herramientas | 2 | 146.09 | 2.92
Coste de mantenimiento decenal: S/. 7,45 en los primeros 10 años. |  |  |  |  | Costos directos (1+2+3): |  | 149.01