## Hoja 1
IEM040 | Ud |  | Conmutador de cruce empotrado.
Conmutador de cruce, gama alta, intensidad asignada 10 AX, tensión asignada 250 V, con tecla redonda simple, de color especial y marco embellecedor para 1 elemento, de color blanco. Instalación empotrada. El precio no incluye la caja para mecanismo empotrado.
Código |  | Unidad |  | Descripción | Cantidad | Precio unitario | Precio parcial
1 |  |  |  | Materiales
mt33gag300a |  | Ud |  | Conmutador de cruce para empotrar, gama alta, intensidad asignada 10 AX, tensión asignada 250 V, según EN 60669. | 1 | 80.68 | 80.68
mt33gag105c |  | Ud |  | Tecla redonda simple, para interruptor/conmutador, gama alta, de color especial. | 1 | 24.87 | 24.87
mt33gag950a |  | Ud |  | Marco embellecedor para 1 elemento, gama alta, de color blanco. | 1 | 14.34 | 14.34
[5 empty] | Subtotal materiales: |  | 119.89
2 |  |  |  | Mano de obra
mo003 |  | h |  | Operario electricista. | 0.234 | 32.15 | 7.52
[5 empty] | Subtotal mano de obra: |  | 7.52
3 |  |  |  | Herramientas
|  | % |  | Herramientas | 2 | 127.41 | 2.55
Coste de mantenimiento decenal: S/. 6,50 en los primeros 10 años. |  |  |  |  | Costos directos (1+2+3): |  | 129.96