## Hoja 1
IEM040 | Ud |  | Conmutador de cruce empotrado.
Conmutador de cruce, con indicador de posición luminoso, gama alta, intensidad asignada 10 AX, tensión asignada 250 V, con tecla redonda con visor, de color blanco y marco embellecedor para 1 elemento, de color especial. Instalación empotrada. El precio no incluye la caja para mecanismo empotrado.
Código |  | Unidad |  | Descripción | Cantidad | Precio unitario | Precio parcial
1 |  |  |  | Materiales
mt33gag310a |  | Ud |  | Conmutador de cruce para empotrar, con indicador de posición luminoso, gama alta, intensidad asignada 10 AX, tensión asignada 250 V, según EN 60669. | 1 | 117.83 | 117.83
mt33gag116a |  | Ud |  | Tecla redonda con visor, para interruptor/conmutador con indicador de posición luminoso, gama alta, de color blanco. | 1 | 20.99 | 20.99
mt33gag950c |  | Ud |  | Marco embellecedor para 1 elemento, gama alta, de color especial. | 1 | 100.82 | 100.82
[5 empty] | Subtotal materiales: |  | 239.64
2 |  |  |  | Mano de obra
mo003 |  | h |  | Operario electricista. | 0.234 | 32.15 | 7.52
[5 empty] | Subtotal mano de obra: |  | 7.52
3 |  |  |  | Herramientas
|  | % |  | Herramientas | 2 | 247.16 | 4.94
Coste de mantenimiento decenal: S/. 12,61 en los primeros 10 años. |  |  |  |  | Costos directos (1+2+3): |  | 252.1