## Hoja 1
IEM040 | Ud |  | Conmutador de cruce empotrado.
Conmutador de cruce, con indicador de posición luminoso, gama alta, intensidad asignada 10 AX, tensión asignada 250 V, con tecla redonda con visor, de color especial. Instalación empotrada. El precio no incluye la caja para mecanismo empotrado ni el marco embellecedor.
Código |  | Unidad |  | Descripción | Cantidad | Precio unitario | Precio parcial
1 |  |  |  | Materiales
mt33gag310a |  | Ud |  | Conmutador de cruce para empotrar, con indicador de posición luminoso, gama alta, intensidad asignada 10 AX, tensión asignada 250 V, según EN 60669. | 1 | 117.83 | 117.83
mt33gag116c |  | Ud |  | Tecla redonda con visor, para interruptor/conmutador con indicador de posición luminoso, gama alta, de color especial. | 1 | 25.54 | 25.54
[5 empty] | Subtotal materiales: |  | 143.37
2 |  |  |  | Mano de obra
mo003 |  | h |  | Operario electricista. | 0.185 | 32.15 | 5.95
[5 empty] | Subtotal mano de obra: |  | 5.95
3 |  |  |  | Herramientas
|  | % |  | Herramientas | 2 | 149.32 | 2.99
Coste de mantenimiento decenal: S/. 7,62 en los primeros 10 años. |  |  |  |  | Costos directos (1+2+3): |  | 152.31