## Hoja 1
IEM060 | Ud |  | Base de toma de corriente empotrada.
Base de toma de corriente bipolar (2P), gama media, intensidad asignada 16 A, tensión asignada 250 V, con tapa, de color blanco y marco embellecedor para 1 elemento, de color blanco. Instalación empotrada. El precio no incluye la caja para mecanismo empotrado.
Código |  | Unidad |  | Descripción | Cantidad | Precio unitario | Precio parcial
1 |  |  |  | Materiales
mt33gmg500a |  | Ud |  | Base de toma de corriente bipolar (2P), para empotrar, gama media, intensidad asignada 16 A, tensión asignada 250 V. | 1 | 23.26 | 23.26
mt33gmg505a |  | Ud |  | Tapa para base de toma de corriente bipolar (2P), gama media, de color blanco. | 1 | 13.94 | 13.94
mt33gmg950a |  | Ud |  | Marco embellecedor para 1 elemento, gama media, de color blanco. | 1 | 12.51 | 12.51
[5 empty] | Subtotal materiales: |  | 49.71
2 |  |  |  | Mano de obra
mo003 |  | h |  | Operario electricista. | 0.234 | 32.15 | 7.52
[5 empty] | Subtotal mano de obra: |  | 7.52
3 |  |  |  | Herramientas
|  | % |  | Herramientas | 2 | 57.23 | 1.14
Coste de mantenimiento decenal: S/. 2,92 en los primeros 10 años. |  |  |  |  | Costos directos (1+2+3): |  | 58.37