## Hoja 1
IEM060 | Ud |  | Base de toma de corriente empotrada.
Base de toma de corriente con contacto de tierra (2P+T), tipo Schuko, gama media, intensidad asignada 16 A, tensión asignada 250 V, con tapa, de color. Instalación empotrada. El precio no incluye la caja para mecanismo empotrado ni el marco embellecedor.
Código |  | Unidad |  | Descripción | Cantidad | Precio unitario | Precio parcial
1 |  |  |  | Materiales
mt33gmg510a |  | Ud |  | Base de toma de corriente con contacto de tierra (2P+T), tipo Schuko, para empotrar, gama media, intensidad asignada 16 A, tensión asignada 250 V. | 1 | 23.4 | 23.4
mt33gmg515b |  | Ud |  | Tapa para base de toma de corriente con contacto de tierra (2P+T), tipo Schuko, gama media, de color. | 1 | 16.02 | 16.02
[5 empty] | Subtotal materiales: |  | 39.42
2 |  |  |  | Mano de obra
mo003 |  | h |  | Operario electricista. | 0.185 | 32.15 | 5.95
[5 empty] | Subtotal mano de obra: |  | 5.95
3 |  |  |  | Herramientas
|  | % |  | Herramientas | 2 | 45.37 | 0.91
Coste de mantenimiento decenal: S/. 2,31 en los primeros 10 años. |  |  |  |  | Costos directos (1+2+3): |  | 46.28