## Hoja 1
IEM080 | Ud |  | Salida de cables empotrada.
Salida de cables, gama media, con bornes dobles para 4 conductores de hasta 2,5 mm² de sección, tensión nominal 400 V y brida de sujeción, con tapa, de color blanco y marco embellecedor para 1 elemento, de color. Instalación empotrada. El precio no incluye la caja para mecanismo empotrado.
Código |  | Unidad |  | Descripción | Cantidad | Precio unitario | Precio parcial
1 |  |  |  | Materiales
mt33gmg820a |  | Ud |  | Salida de cables, para empotrar, gama media, con bornes dobles para 4 conductores de hasta 2,5 mm² de sección, tensión nominal 400 V y brida de sujeción. | 1 | 40.43 | 40.43
mt33gmg825a |  | Ud |  | Tapa para salida de cables, gama media, de color blanco. | 1 | 11.82 | 11.82
mt33gmg950b |  | Ud |  | Marco embellecedor para 1 elemento, gama media, de color. | 1 | 14.93 | 14.93
[5 empty] | Subtotal materiales: |  | 67.18
2 |  |  |  | Mano de obra
mo003 |  | h |  | Operario electricista. | 0.173 | 32.15 | 5.56
[5 empty] | Subtotal mano de obra: |  | 5.56
3 |  |  |  | Herramientas
|  | % |  | Herramientas | 2 | 72.74 | 1.45
Coste de mantenimiento decenal: S/. 3,71 en los primeros 10 años. |  |  |  |  | Costos directos (1+2+3): |  | 74.19