## Hoja 1
IEM110 | Ud | Base de toma de usuario de señales de radiodifusión sonora y televisión, empotrada.
Base de toma de TV/R-SAT, intermedia, gama alta, con tapa redonda, de color y marco embellecedor para 1 elemento, de color. Instalación empotrada. El precio no incluye la caja para mecanismo empotrado.
Código |  |  | Unidad | Descripción | Cantidad | Precio unitario | Precio parcial
1 |  |  |  | Materiales
mt40gag600b |  |  | Ud | Base de toma de TV/R-SAT, intermedia, para empotrar, gama alta. | 1 | 74.14 | 74.14
mt40gag605b |  |  | Ud | Tapa redonda para base de toma de TV/R-SAT, gama media, de color. | 1 | 24.58 | 24.58
mt33gag950b |  |  | Ud | Marco embellecedor para 1 elemento, gama alta, de color. | 1 | 88.94 | 88.94
[5 empty] | Subtotal materiales: |  | 187.66
2 |  |  |  | Mano de obra
mo003 |  |  | h | Operario electricista. | 0.259 | 32.15 | 8.33
[5 empty] | Subtotal mano de obra: |  | 8.33
3 |  |  |  | Herramientas
|  |  | % | Herramientas | 2 | 195.99 | 3.92
Coste de mantenimiento decenal: S/. 10,00 en los primeros 10 años. |  |  |  |  | Costos directos (1+2+3): |  | 199.91