## Hoja 1
IEM110 | Ud | Base de toma de usuario de señales de radiodifusión sonora y televisión, empotrada.
Base de toma de TV/R-SAT, final, gama alta, con tapa redonda, de color blanco y marco embellecedor para 1 elemento, de color blanco. Instalación empotrada. El precio no incluye la caja para mecanismo empotrado.
Código |  | Unidad | Descripción | Cantidad | Precio unitario | Precio parcial
1 |  |  | Materiales
mt40gag600c |  | Ud | Base de toma de TV/R-SAT, final, para empotrar, gama alta. | 1 | 74.14 | 74.14
mt40gag605a |  | Ud | Tapa redonda para base de toma de TV/R-SAT, gama media, de color blanco. | 1 | 23.01 | 23.01
mt33gag950a |  | Ud | Marco embellecedor para 1 elemento, gama alta, de color blanco. | 1 | 14.34 | 14.34
|  |  |  | Subtotal materiales: |  | 111.49
2 |  |  | Mano de obra
mo003 |  | h | Operario electricista. | 0.259 | 32.15 | 8.33
|  |  |  | Subtotal mano de obra: |  | 8.33
3 |  |  | Herramientas
|  | % | Herramientas | 2 | 119.82 | 2.4
Coste de mantenimiento decenal: S/. 6,11 en los primeros 10 años. |  |  |  | Costos directos (1+2+3): |  | 122.22