## Hoja 1
IEM103 | Ud | Regulador empotrado.
Regulador con mando rotativo para altavoz, serie básica formado por mecanismo para potenciómetro con accionamiento por mando rotativo para altavoz de 3 W de potencia, tapa con símbolo con mando rotativo para potenciómetro con accionamiento por mando rotativo para altavoz, de material termoplástico, libre de halógenos, color blanco acabado brillante y marco embellecedor para 1 elemento, de material termoplástico, libre de halógenos, color blanco acabado brillante. Instalación empotrada. El precio no incluye la caja para mecanismo empotrado.
Código |  | Unidad | Descripción | Cantidad | Precio unitario | Precio parcial
1 |  |  | Materiales
mt40nie010a |  | Ud | Mecanismo para potenciómetro con accionamiento por mando rotativo para altavoz de 3 W de potencia, alimentación a 12 V, impedancia característica 27 Ohm, grado de protección IP20, para empotrar. | 1 | 112.72 | 112.72
mt40nie011a |  | Ud | Tapa con símbolo con mando rotativo para potenciómetro con accionamiento por mando rotativo para altavoz, de material termoplástico, libre de halógenos, color blanco acabado brillante, grado de protección IP20. | 1 | 104.93 | 104.93
mt33nie001aaa |  | Ud | Marco embellecedor para 1 elemento, de material termoplástico, libre de halógenos, color blanco acabado brillante. | 1 | 27.38 | 27.38
|  |  |  | Subtotal materiales: |  | 245.03
2 |  |  | Mano de obra
mo003 |  | h | Operario electricista. | 0.234 | 33.77 | 7.9
|  |  |  | Subtotal mano de obra: |  | 7.9
3 |  |  | Herramientas
|  | % | Herramientas | 2 | 252.93 | 5.06
Coste de mantenimiento decenal: S/. 10,32 en los primeros 10 años. |  |  |  | Costos directos (1+2+3): |  | 257.99