## Hoja 1
IEM152 | Ud |  | Marco embellecedor de mecanismos empotrados, antivandálico.
Marco embellecedor antivandálico, con grados de protección IP40 e IK07, para 1 elemento, gama media, de color blanco.
Código |  | Unidad |  | Descripción | Cantidad | Precio unitario | Precio parcial
1 |  |  |  | Materiales
mt33gmg960a |  | Ud |  | Marco embellecedor antivandálico, con grados de protección IP40 e IK07, según IEC 60439, para 1 elemento, gama media, de color blanco. | 1 | 33.5 | 33.5
[5 empty] | Subtotal materiales: |  | 33.5
2 |  |  |  | Mano de obra
mo003 |  | h |  | Operario electricista. | 0.049 | 32.35 | 1.59
[5 empty] | Subtotal mano de obra: |  | 1.59
3 |  |  |  | Herramientas
|  | % |  | Herramientas | 2 | 35.09 | 0.7
Coste de mantenimiento decenal: S/. 1,79 en los primeros 10 años. |  |  |  |  | Costos directos (1+2+3): |  | 35.79