## Hoja 1
IEP021 | Ud | Toma de tierra con pica.
Toma de tierra con tres picas de acero cobreado de 2 m de longitud cada una.
Código |  | Unidad | Descripción | Cantidad | Precio unitario | Precio parcial
1 |  |  | Materiales
mt35tte010b |  | Ud | Electrodo para red de toma de tierra cobreado con 300 µm, fabricado en acero, de 15 mm de diámetro y 2 m de longitud. | 3 | 92.24 | 276.72
mt35ttc010b |  | m | Conductor de cobre desnudo, de 35 mm². | 7 | 14.4 | 100.8
mt35tta040 |  | Ud | Grapa abarcón para conexión de pica. | 3 | 5.13 | 15.39
mt35tta010 |  | Ud | Caja de registro de polipropileno para toma de tierra, de 300x300 mm, con tapa de registro. | 1 | 379.22 | 379.22
mt35tta030 |  | Ud | Puente para comprobación de puesta a tierra de la instalación eléctrica. | 1 | 235.73 | 235.73
mt35tta060 |  | Ud | Saco de 5 kg de sales minerales para la mejora de la conductividad de puestas a tierra. | 1 | 17.94 | 17.94
mt35www020 |  | Ud | Material auxiliar para instalaciones de toma de tierra. | 1 | 5.9 | 5.9
|  |  |  | Subtotal materiales: |  | 1031.7
2 |  |  | Mano de obra
mo003 |  | h | Operario electricista. | 0.308 | 33.77 | 10.4
mo102 |  | h | Oficial electricista. | 0.308 | 22.77 | 7.01
mo113 |  | h | Peón de construcción. | 0.063 | 21.97 | 1.38
|  |  |  | Subtotal mano de obra: |  | 18.79
3 |  |  | Herramientas
|  | % | Herramientas | 2 | 1050.49 | 21.01
Coste de mantenimiento decenal: S/. 21,43 en los primeros 10 años. |  |  |  | Costos directos (1+2+3): |  | 1071.5