## Hoja 1
IEX060 | Ud | Interruptor diferencial modular.
Interruptor diferencial instantáneo, de 4 módulos, tetrapolar (4P), intensidad nominal 63 A, sensibilidad 30 mA, poder de corte 6 kA, clase AC.
Código |  | Unidad | Descripción | Cantidad | Precio unitario | Precio parcial
1 |  |  | Materiales
mt35amc101cc |  | Ud | Interruptor diferencial instantáneo, de 4 módulos, tetrapolar (4P), intensidad nominal 63 A, sensibilidad 30 mA, poder de corte 6 kA, clase AC, de 72x80x77,8 mm, grado de protección IP20, montaje sobre carril DIN (35 mm) y fijación a carril mediante garras. | 1 | 1595.79 | 1595.79
|  |  |  | Subtotal materiales: |  | 1595.79
2 |  |  | Mano de obra
mo003 |  | h | Operario electricista. | 0.432 | 32.15 | 13.89
|  |  |  | Subtotal mano de obra: |  | 13.89
3 |  |  | Herramientas
|  | % | Herramientas | 2 | 1609.68 | 32.19
Coste de mantenimiento decenal: S/. 82,09 en los primeros 10 años. |  |  |  | Costos directos (1+2+3): |  | 1641.87