## Hoja 1
IEX060 | Ud | Interruptor diferencial modular.
Interruptor diferencial instantáneo, de 2 módulos, bipolar (2P), intensidad nominal 25 A, sensibilidad 30 mA, poder de corte 6 kA, clase A.
Código |  |  | Unidad | Descripción | Cantidad | Precio unitario | Precio parcial
1 |  |  |  | Materiales
mt35amc100mh |  |  | Ud | Interruptor diferencial instantáneo, de 2 módulos, bipolar (2P), intensidad nominal 25 A, sensibilidad 30 mA, poder de corte 6 kA, clase A, de 36x80x77,8 mm, grado de protección IP20, montaje sobre carril DIN (35 mm) y fijación a carril mediante garras. | 1 | 1024.79 | 1024.79
[5 empty] | Subtotal materiales: |  | 1024.79
2 |  |  |  | Mano de obra
mo003 |  |  | h | Operario electricista. | 0.308 | 32.35 | 9.96
[5 empty] | Subtotal mano de obra: |  | 9.96
3 |  |  |  | Herramientas
|  |  | % | Herramientas | 2 | 1034.75 | 20.7
Coste de mantenimiento decenal: S/. 52,77 en los primeros 10 años. |  |  |  |  | Costos directos (1+2+3): |  | 1055.45