## Hoja 1
IEX060 | Ud | Interruptor diferencial modular.
Interruptor diferencial selectivo, de 2 módulos, bipolar (2P), intensidad nominal 63 A, sensibilidad 300 mA, poder de corte 10 kA, clase A.
Código |  | Unidad | Descripción | Cantidad | Precio unitario | Precio parcial
1 |  |  | Materiales
mt35amc120aa |  | Ud | Interruptor diferencial selectivo, de 2 módulos, bipolar (2P), intensidad nominal 63 A, sensibilidad 300 mA, poder de corte 10 kA, clase A, de 36x80x77,8 mm, grado de protección IP20, montaje sobre carril DIN (35 mm) y fijación a carril mediante garras. | 1 | 2129.71 | 2129.71
|  |  |  | Subtotal materiales: |  | 2129.71
2 |  |  | Mano de obra
mo003 |  | h | Operario electricista. | 0.308 | 32.15 | 9.9
|  |  |  | Subtotal mano de obra: |  | 9.9
3 |  |  | Herramientas
|  | % | Herramientas | 2 | 2139.61 | 42.79
Coste de mantenimiento decenal: S/. 109,12 en los primeros 10 años. |  |  |  | Costos directos (1+2+3): |  | 2182.4