## Hoja 1
IEX060 | Ud | Interruptor diferencial modular.
Interruptor diferencial selectivo, de 4 módulos, tetrapolar (4P), intensidad nominal 63 A, sensibilidad 300 mA, poder de corte 10 kA, clase AC.
Código |  | Unidad | Descripción | Cantidad | Precio unitario | Precio parcial
1 |  |  | Materiales
mt35amc121dd |  | Ud | Interruptor diferencial selectivo, de 4 módulos, tetrapolar (4P), intensidad nominal 63 A, sensibilidad 300 mA, poder de corte 10 kA, clase AC, de 36x80x77,8 mm, grado de protección IP20, montaje sobre carril DIN (35 mm) y fijación a carril mediante garras. | 1 | 2503.64 | 2503.64
|  |  |  | Subtotal materiales: |  | 2503.64
2 |  |  | Mano de obra
mo003 |  | h | Operario electricista. | 0.432 | 32.15 | 13.89
|  |  |  | Subtotal mano de obra: |  | 13.89
3 |  |  | Herramientas
|  | % | Herramientas | 2 | 2517.53 | 50.35
Coste de mantenimiento decenal: S/. 128,39 en los primeros 10 años. |  |  |  | Costos directos (1+2+3): |  | 2567.88