## Hoja 1
IEX130 | Ud | Interruptor crepuscular modular.
Interruptor crepuscular, con célula fotoeléctrica.
Código |  |  | Unidad | Descripción | Cantidad | Precio unitario | Precio parcial
1 |  |  |  | Materiales
mt35cgm080a |  |  | Ud | Interruptor crepuscular con célula fotoeléctrica, incluso accesorios de montaje. | 1 | 896.3 | 896.3
[5 empty] | Subtotal materiales: |  | 896.3
2 |  |  |  | Mano de obra
mo003 |  |  | h | Operario electricista. | 0.308 | 32.35 | 9.96
[5 empty] | Subtotal mano de obra: |  | 9.96
3 |  |  |  | Herramientas
|  |  | % | Herramientas | 2 | 906.26 | 18.13
Coste de mantenimiento decenal: S/. 268,07 en los primeros 10 años. |  |  |  |  | Costos directos (1+2+3): |  | 924.39