## Hoja 1
IFB020 | Ud | Caja de registro de paso.
Caja de registro de paso prefabricada, de polipropileno, de sección rectangular de 64x48 cm en la base y 30 cm de altura, con tapa de 50x34 cm, sobre falso piso de concreto simple f'c=210 kg/cm² (21 MPa), no expuesto a ciclos de congelamiento y deshielo, exposición a sulfatos insignificante, sin requerimiento de permeabilidad, no expuesto a cloruros, tamaño máximo del agregado 19 mm, consistencia blanda de 15 cm de espesor. Incluso conexiones de conducciones y remates. El precio no incluye la excavación ni el relleno del trasdós.
Código |  |  | Unidad | Descripción | Cantidad | Precio unitario | Precio parcial
1 |  |  |  | Materiales
mt10hmf055akb |  |  | m³ | Concreto simple f'c=210 kg/cm² (21 MPa), no expuesto a ciclos de congelamiento y deshielo, exposición a sulfatos insignificante, sin requerimiento de permeabilidad, no expuesto a cloruros, tamaño máximo del agregado 19 mm, consistencia blanda, premezclado en planta, según el Reglamento Nacional de Edificaciones NTE E.060. | 0.064 | 246.36 | 15.77
mt37aar020h |  |  | Ud | Caja de registro de polipropileno, de sección rectangular, de 64x48 cm en la base y 30 cm de altura, con tapa de color verde de 50x34 cm. | 1 | 162.36 | 162.36
[5 empty] | Subtotal materiales: |  | 178.13
2 |  |  |  | Mano de obra
mo020 |  |  | h | Operario de construcción. | 0.95 | 31.29 | 29.73
mo113 |  |  | h | Peón de construcción. | 0.69 | 20.92 | 14.43
[5 empty] | Subtotal mano de obra: |  | 44.16
3 |  |  |  | Herramientas
|  |  | % | Herramientas | 2 | 222.29 | 4.45
Coste de mantenimiento decenal: S/. 11,34 en los primeros 10 años. |  |  |  |  | Costos directos (1+2+3): |  | 226.74