## Hoja 1
IFD065 | Ud | Torre para tanque elevado.
Torre metálica de celosía de 5 m de altura para tanque elevado de hasta 2000 l, empotrada en dado de concreto en suelo no cohesivo.
Código |  |  | Unidad | Descripción | Cantidad | Precio unitario | Precio parcial
1 |  |  |  | Materiales
mt37tod010f |  |  | Ud | Torre metálica de celosía de 5 m de altura para tanque elevado de hasta 2000 l, con escalera de acceso y base de fijación del tanque de 1,3x1,3 m. | 1 | 3963.88 | 3963.88
mt10hmf055anb |  |  | m³ | Concreto simple f'c=245 kg/cm² (24 MPa), no expuesto a ciclos de congelamiento y deshielo, exposición a sulfatos insignificante, sin requerimiento de permeabilidad, no expuesto a cloruros, tamaño máximo del agregado 19 mm, consistencia blanda, premezclado en planta, según el Reglamento Nacional de Edificaciones NTE E.060. | 2.7 | 252.87 | 682.75
[5 empty] | Subtotal materiales: |  | 4646.63
2 |  |  |  | Equipos
mq04cag010a |  |  | h | Camión con grúa de hasta 6 t. | 0.2 | 166.92 | 33.38
mq01exn010i |  |  | h | Miniretroexcavadora sobre neumáticos, de 37,5 kW. | 0.44 | 154.27 | 67.88
[5 empty] | Subtotal equipos: |  | 101.26
3 |  |  |  | Mano de obra
mo020 |  |  | h | Operario de construcción. | 1.604 | 31.29 | 50.19
mo077 |  |  | h | Oficial de construcción. | 1.604 | 21.72 | 34.84
[5 empty] | Subtotal mano de obra: |  | 85.03
4 |  |  |  | Herramientas
|  |  | % | Herramientas | 2 | 4832.92 | 96.66
Coste de mantenimiento decenal: S/. 492,96 en los primeros 10 años. |  |  |  |  | Costos directos (1+2+3+4): |  | 4929.58