## Hoja 1
IFD065 | Ud | Torre para tanque elevado.
Torre metálica de celosía de 6 m de altura para tanque elevado de hasta 1000 l, empotrada en dado de concreto en suelo no cohesivo.
Código |  |  | Unidad | Descripción | Cantidad | Precio unitario | Precio parcial
1 |  |  |  | Materiales
mt37tod010h |  |  | Ud | Torre metálica de celosía de 6 m de altura para tanque elevado de hasta 1000 l, con escalera de acceso, protección superior para el instalador y base de fijación del tanque de 0,55x0,55 m. | 1 | 2974.7 | 2974.7
mt10hmf055anb |  |  | m³ | Concreto simple f'c=245 kg/cm² (24 MPa), no expuesto a ciclos de congelamiento y deshielo, exposición a sulfatos insignificante, sin requerimiento de permeabilidad, no expuesto a cloruros, tamaño máximo del agregado 19 mm, consistencia blanda, premezclado en planta, según el Reglamento Nacional de Edificaciones NTE E.060. | 1.728 | 253.33 | 437.75
[5 empty] | Subtotal materiales: |  | 3412.45
2 |  |  |  | Equipos
mq04cag010a |  |  | h | Camión con grúa de hasta 6 t. | 0.2 | 167.78 | 33.56
mq01exn010i |  |  | h | Miniretroexcavadora sobre neumáticos, de 37,5 kW. | 0.43 | 155.06 | 66.68
[5 empty] | Subtotal equipos: |  | 100.24
3 |  |  |  | Mano de obra
mo020 |  |  | h | Operario de construcción. | 1.727 | 31.48 | 54.37
mo077 |  |  | h | Oficial de construcción. | 1.727 | 21.86 | 37.75
[5 empty] | Subtotal mano de obra: |  | 92.12
4 |  |  |  | Herramientas
|  |  | % | Herramientas | 2 | 3604.81 | 72.1
Coste de mantenimiento decenal: S/. 367,69 en los primeros 10 años. |  |  |  |  | Costos directos (1+2+3+4): |  | 3676.91