## Hoja 1
IFT010 | Ud | Descalcificador.
Descalcificador bibloc con mando volumétrico de cinco ciclos, caudal de 3,0 m³/h, con llaves de paso de esfera.
Código |  | Unidad | Descripción | Cantidad | Precio unitario | Precio parcial
1 |  |  | Materiales
mt37sve010c |  | Ud | Válvula de esfera de latón niquelado para roscar de 3/4". | 2 | 26.91 | 53.82
mt37eqt010cg |  | Ud | Filtro de cartucho formado por cabeza, vaso y cartucho de tela filtrante, rosca de 3/4", caudal de 3,5 m³/h. | 1 | 314.92 | 314.92
mt37eqt110mm |  | Ud | Descalcificador bibloc con mando volumétrico de cinco ciclos, rosca de 3/4", presión de trabajo de 1,5 a 6 bar, caudal de 3 m³/h, de 730x470x1500 mm, formado por botella de poliéster reforzado y depósito de sal, incluso electroválvula para el bypass. | 1 | 2834.11 | 2834.11
mt36tie010aa |  | m | Tubo de PVC, serie B, de 32 mm de diámetro y 3 mm de espesor, con extremo abocardado. | 0.5 | 4.97 | 2.49
mt37sve010b |  | Ud | Válvula de esfera de latón niquelado para roscar de 1/2". | 1 | 18.23 | 18.23
mt37www010 |  | Ud | Material auxiliar para instalaciones sanitarias. | 1 | 5.16 | 5.16
|  |  |  | Subtotal materiales: |  | 3228.73
2 |  |  | Mano de obra
mo008 |  | h | Operario plomero. | 9.868 | 32.15 | 317.26
mo107 |  | h | Oficial plomero. | 9.868 | 21.68 | 213.94
|  |  |  | Subtotal mano de obra: |  | 531.2
3 |  |  | Herramientas
|  | % | Herramientas | 4 | 3759.93 | 150.4
Coste de mantenimiento decenal: S/. 6.921,28 en los primeros 10 años. |  |  |  | Costos directos (1+2+3): |  | 3910.33