## Hoja 1
IFW030 | Ud | Grifo.
Grifo de latón, de 3/4" de diámetro.
Código |  |  | Unidad | Descripción | Cantidad | Precio unitario | Precio parcial
1 |  |  |  | Materiales
mt37sgl050b |  |  | Ud | Grifo de latón, de 3/4" de diámetro. | 1 | 30.52 | 30.52
mt37www010 |  |  | Ud | Material auxiliar para instalaciones sanitarias. | 1 | 5.18 | 5.18
[5 empty] | Subtotal materiales: |  | 35.7
2 |  |  |  | Mano de obra
mo008 |  |  | h | Operario plomero. | 0.123 | 32.35 | 3.98
mo107 |  |  | h | Oficial plomero. | 0.123 | 21.82 | 2.68
[5 empty] | Subtotal mano de obra: |  | 6.66
3 |  |  |  | Herramientas
|  |  | % | Herramientas | 2 | 42.36 | 0.85
Coste de mantenimiento decenal: S/. 7,35 en los primeros 10 años. |  |  |  |  | Costos directos (1+2+3): |  | 43.21