## Hoja 1
IFW040 | Ud | Válvula de retención.
Válvula de retención de doble clapeta, con cuerpo de fierro fundido y clapeta, eje y resorte de acero inoxidable, DN 125 mm, PN 16 atm.
Código |  | Unidad | Descripción | Cantidad | Precio unitario | Precio parcial
1 |  |  | Materiales
mt37svr020g |  | Ud | Válvula de retención de doble clapeta, con cuerpo de fierro fundido y clapeta, eje y resorte de acero inoxidable, DN 125 mm, PN 16 atm. | 1 | 399.67 | 399.67
mt37www010 |  | Ud | Material auxiliar para instalaciones sanitarias. | 1 | 5.18 | 5.18
|  |  |  | Subtotal materiales: |  | 404.85
2 |  |  | Mano de obra
mo008 |  | h | Operario plomero. | 0.308 | 32.35 | 9.96
mo107 |  | h | Oficial plomero. | 0.308 | 21.82 | 6.72
|  |  |  | Subtotal mano de obra: |  | 16.68
3 |  |  | Herramientas
|  | % | Herramientas | 2 | 421.53 | 8.43
Coste de mantenimiento decenal: S/. 73,09 en los primeros 10 años. |  |  |  | Costos directos (1+2+3): |  | 429.96