## Hoja 1
IFW005 | Ud | Collarín de toma en carga.
Collarín de toma en carga de polietileno, para tubos de polietileno o de PVC de 63 mm de diámetro exterior, con toma para conexión soldada de 20 mm de diámetro, PN=16 atm, con juntas elásticas de EPDM.
Código |  |  | Unidad | Descripción | Cantidad | Precio unitario | Precio parcial
1 |  |  |  | Materiales
mt37www100a |  |  | Ud | Collarín de toma en carga de polietileno, para tubos de polietileno o de PVC de 63 mm de diámetro exterior, con toma para conexión soldada de 20 mm de diámetro, PN=16 atm, con juntas elásticas de EPDM. | 1 | 179.09 | 179.09
mt37www010 |  |  | Ud | Material auxiliar para instalaciones sanitarias. | 1 | 5.18 | 5.18
[5 empty] | Subtotal materiales: |  | 184.27
2 |  |  |  | Mano de obra
mo008 |  |  | h | Operario plomero. | 0.148 | 32.35 | 4.79
mo107 |  |  | h | Oficial plomero. | 0.148 | 21.82 | 3.23
[5 empty] | Subtotal mano de obra: |  | 8.02
3 |  |  |  | Herramientas
|  |  | % | Herramientas | 2 | 192.29 | 3.85
Coste de mantenimiento decenal: S/. 33,34 en los primeros 10 años. |  |  |  |  | Costos directos (1+2+3): |  | 196.14