## Hoja 1
IGA010 | Ud | Acometida de gas.
Acometida de gas, D=63 mm de polietileno de alta densidad PE 100, SDR11 de 8 m de longitud, con llave de acometida formada por válvula de esfera de latón niquelado de 2 1/2" alojada en caja de registro prefabricada de polipropileno. El precio incluye la demolición y el levantado del pavimento existente y el conexionado con la red, pero no incluye la excavación ni el relleno principal.
Código |  |  | Unidad | Descripción | Cantidad | Precio unitario | Precio parcial
1 |  |  |  | Materiales
mt01ara010a |  |  | m³ | Arena con granulometría de 0 a 5 mm de diámetro, limpia. | 0.64 | 49.65 | 31.78
mt43tpo011gg |  |  | m | Acometida de polietileno de alta densidad PE 100, SDR11, de 63 mm de diámetro exterior, con el precio incrementado el 30% en concepto de accesorios y piezas especiales. | 8 | 41.6 | 332.8
mt10hmf055akc |  |  | m³ | Concreto simple f'c=210 kg/cm² (21 MPa), no expuesto a ciclos de congelamiento y deshielo, exposición a sulfatos insignificante, sin requerimiento de permeabilidad, no expuesto a cloruros, tamaño máximo del agregado 19 mm, consistencia plástica, premezclado en planta, según el Reglamento Nacional de Edificaciones NTE E.060. | 0.747 | 234.46 | 175.14
mt43www030b |  |  | Ud | Caja de registro modular de polipropileno, con fondo precortado, 40x40x40 cm, para instalaciones receptoras de gas. | 1 | 320.74 | 320.74
mt11arp050e |  |  | Ud | Tapa de PVC, para cajas de registro de gas de 40x40 cm, con cierre hermético al paso de los olores mefíticos. | 1 | 206.5 | 206.5
mt37sve010h |  |  | Ud | Válvula de esfera de latón niquelado para roscar de 2 1/2". | 1 | 306.13 | 306.13
mt43tpo012e |  |  | m | Collarín de toma en carga, de PVC, para tubo de polietileno de alta densidad de 63 mm de diámetro exterior. | 1 | 19.66 | 19.66
mt43www040 |  |  | Ud | Prueba de estanqueidad para instalación de gas. | 1 | 383.44 | 383.44
[5 empty] | Subtotal materiales: |  | 1776.19
2 |  |  |  | Equipos
mq05pdm010b |  |  | h | Compresor portátil eléctrico 5 m³/min de caudal. | 2.4 | 23.41 | 56.18
mq05mai030 |  |  | h | Martillo neumático. | 2.4 | 13.85 | 33.24
[5 empty] | Subtotal equipos: |  | 89.42
3 |  |  |  | Mano de obra
mo020 |  |  | h | Operario de construcción. | 3.923 | 31.48 | 123.5
mo113 |  |  | h | Peón de construcción. | 7.697 | 21.05 | 162.02
mo010 |  |  | h | Operario instalador de gas. | 25.411 | 32.35 | 822.05
mo109 |  |  | h | Oficial instalador de gas. | 12.829 | 21.82 | 279.93
[5 empty] | Subtotal mano de obra: |  | 1387.5
4 |  |  |  | Herramientas
|  |  | % | Herramientas | 4 | 3253.11 | 130.12
Coste de mantenimiento decenal: S/. 304,49 en los primeros 10 años. |  |  |  |  | Costos directos (1+2+3+4): |  | 3383.23