## Hoja 1
IGA020 | Ud | Acometida interior de gas.
Acometida interior de gas, D=2" (50 mm) de acero, de 8 m de longitud, con llave de edificio vista formada por válvula de compuerta de latón fundido.
Código |  | Unidad | Descripción | Cantidad | Precio unitario | Precio parcial
1 |  |  | Materiales
mt08tan010gm |  | m | Tubo de acero negro, con costura longitudinal por resistencia eléctrica, serie M, de 2" DN 50 mm de diámetro y 3,6 mm de espesor, con el precio incrementado el 60% en concepto de accesorios y piezas especiales. | 8 | 55.73 | 445.84
mt37svc010o |  | Ud | Válvula de compuerta de latón fundido, para roscar, de 2". | 1 | 109.48 | 109.48
mt08tan320 |  | Ud | Material auxiliar para montaje y sujeción a la obra de las tuberías de acero negro. | 4.5 | 16.86 | 75.87
|  |  |  | Subtotal materiales: |  | 631.19
2 |  |  | Mano de obra
mo010 |  | h | Operario instalador de gas. | 2.812 | 32.35 | 90.97
mo109 |  | h | Oficial instalador de gas. | 2.812 | 21.82 | 61.36
|  |  |  | Subtotal mano de obra: |  | 152.33
3 |  |  | Herramientas
|  | % | Herramientas | 2 | 783.52 | 15.67
Coste de mantenimiento decenal: S/. 71,93 en los primeros 10 años. |  |  |  | Costos directos (1+2+3): |  | 799.19