## Hoja 1
IGA030 | Ud | Conjunto de regulación.
Conjunto de regulación con gabinete, de caudal nominal 4 kg/h, para instalación receptora con medidor tipo G-4.
Código |  | Unidad | Descripción | Cantidad | Precio unitario | Precio parcial
1 |  |  | Materiales
mt43reg110a |  | Ud | Conjunto de regulación con gabinete, de caudal nominal 4 kg/h, compuesto de: toma de presión a la entrada de 0,4 a 5 bar, válvula portamanómetro, manómetro, llave de entrada para cobre de 20/22 mm de diámetro, filtro, regulador para una presión de salida de 150 mbar con válvula de seguridad por exceso de presión incorporada situado a la entrada del medidor G-4 (no incluido en este precio) y gabinete de poliéster de fibra de vidrio autoextinguible de 485x350x195 mm. | 1 | 663.32 | 663.32
mt43www010 |  | Ud | Material auxiliar para instalaciones de gas. | 1 | 5.16 | 5.16
|  |  |  | Subtotal materiales: |  | 668.48
2 |  |  | Equipos
mq06hor010 |  | h | Mezcladora de concreto eléctrica con una capacidad de amasado de 160 l. | 0.005 | 10.4 | 0.05
|  |  |  | Subtotal equipos: |  | 0.05
3 |  |  | Mano de obra
mo010 |  | h | Operario instalador de gas. | 4.934 | 32.15 | 158.63
mo109 |  | h | Oficial instalador de gas. | 2.467 | 21.68 | 53.48
|  |  |  | Subtotal mano de obra: |  | 212.11
4 |  |  | Herramientas
|  | % | Herramientas | 2 | 880.64 | 17.61
Coste de mantenimiento decenal: S/. 80,84 en los primeros 10 años. |  |  |  | Costos directos (1+2+3+4): |  | 898.25