## Hoja 1
IGW020 | Ud |  | Válvula de gas.
Llave de esfera de latón con mando de palanca, con rosca cilíndrica GAS hembra-hembra de 1/4" de diámetro, PN=30 bar, acabado cromado.
Código |  | Unidad |  | Descripción | Cantidad | Precio unitario | Precio parcial
1 |  |  |  | Materiales
mt43acv090a |  | Ud |  | Llave de esfera de latón con mando de palanca, con rosca cilíndrica GAS hembra-hembra de 1/4" de diámetro, PN=30 bar, acabado cromado. | 1 | 26.38 | 26.38
[5 empty] | Subtotal materiales: |  | 26.38
2 |  |  |  | Mano de obra
mo010 |  | h |  | Operario instalador de gas. | 0.082 | 32.35 | 2.65
mo109 |  | h |  | Oficial instalador de gas. | 0.082 | 21.82 | 1.79
[5 empty] | Subtotal mano de obra: |  | 4.44
3 |  |  |  | Herramientas
|  | % |  | Herramientas | 2 | 30.82 | 0.62
Coste de mantenimiento decenal: S/. 5,34 en los primeros 10 años. |  |  |  |  | Costos directos (1+2+3): |  | 31.44