## Hoja 1
IGW020 | Ud |  | Válvula de gas.
Llave de esfera de latón con mando de palanca, con rosca cilíndrica GAS hembra-hembra de 1" de diámetro, PN=30 bar, acabado cromado.
Código |  | Unidad |  | Descripción | Cantidad | Precio unitario | Precio parcial
1 |  |  |  | Materiales
mt43acv090d |  | Ud |  | Llave de esfera de latón con mando de palanca, con rosca cilíndrica GAS hembra-hembra de 1" de diámetro, PN=30 bar, acabado cromado. | 1 | 60.12 | 60.12
[5 empty] | Subtotal materiales: |  | 60.12
2 |  |  |  | Mano de obra
mo010 |  | h |  | Operario instalador de gas. | 0.308 | 32.35 | 9.96
mo109 |  | h |  | Oficial instalador de gas. | 0.308 | 21.82 | 6.72
[5 empty] | Subtotal mano de obra: |  | 16.68
3 |  |  |  | Herramientas
|  | % |  | Herramientas | 2 | 76.8 | 1.54
Coste de mantenimiento decenal: S/. 13,32 en los primeros 10 años. |  |  |  |  | Costos directos (1+2+3): |  | 78.34