## Hoja 1
IGW020 | Ud |  | Válvula de gas.
Llave de esfera de latón con mando de palanca, con rosca cilíndrica GAS hembra-hembra de 2" de diámetro, PN=30 bar, acabado cromado.
Código |  | Unidad |  | Descripción | Cantidad | Precio unitario | Precio parcial
1 |  |  |  | Materiales
mt43acv090g |  | Ud |  | Llave de esfera de latón con mando de palanca, con rosca cilíndrica GAS hembra-hembra de 2" de diámetro, PN=30 bar, acabado cromado. | 1 | 226.73 | 226.73
[5 empty] | Subtotal materiales: |  | 226.73
2 |  |  |  | Mano de obra
mo010 |  | h |  | Operario instalador de gas. | 0.511 | 32.35 | 16.53
mo109 |  | h |  | Oficial instalador de gas. | 0.511 | 21.82 | 11.15
[5 empty] | Subtotal mano de obra: |  | 27.68
3 |  |  |  | Herramientas
|  | % |  | Herramientas | 2 | 254.41 | 5.09
Coste de mantenimiento decenal: S/. 44,12 en los primeros 10 años. |  |  |  |  | Costos directos (1+2+3): |  | 259.5