## Hoja 1
IGW020 | Ud |  | Válvula de gas.
Llave de esfera de acero inoxidable con mando de palanca, con bridas en ambos lados de 3/4" de diámetro, PN=40 bar.
Código |  | Unidad |  | Descripción | Cantidad | Precio unitario | Precio parcial
1 |  |  |  | Materiales
mt43acv110b |  | Ud |  | Llave de esfera de acero inoxidable con mando de palanca, con bridas en ambos lados de 3/4" de diámetro, PN=40 bar. | 1 | 691.7 | 691.7
[5 empty] | Subtotal materiales: |  | 691.7
2 |  |  |  | Mano de obra
mo010 |  | h |  | Operario instalador de gas. | 0.216 | 32.35 | 6.99
mo109 |  | h |  | Oficial instalador de gas. | 0.216 | 21.82 | 4.71
[5 empty] | Subtotal mano de obra: |  | 11.7
3 |  |  |  | Herramientas
|  | % |  | Herramientas | 2 | 703.4 | 14.07
Coste de mantenimiento decenal: S/. 121,97 en los primeros 10 años. |  |  |  |  | Costos directos (1+2+3): |  | 717.47